## Tabelle1
Leistungsverzeichnis
Flächenhohlboden
Typ: | Tecbo Flächenhohlboden
Typ THB-NF 25
BVH:
Gewerk: Flächenhohlboden
Angebotsnummer:
Pos. | Beschreibung | Menge |  | Einheitspreis | Gesamtpreis
|  |  |  | € | €
1 | Rohboden reinigen und absaugen |  | m² |  | 0
2 | Rohbodenversiegelung mit Rohbodenkonzentrat |  | m² |  | 0
grün
1 | Tecbo-Flächenhohlbodensystem GIFAfloor |  | m² |  | 0
Typ: THB-NF 25
Die Gipsfaserplatte A1, hat eine verlegefertige
Oberfläche, die mit einer Grundierung GP86
grundiert ist. Die Plattenkanten sind in
Nut-Feder-Ausführung, die mit einem Spezial-
kleber verleimt sind. Die Gipsfaserplatten werden
versetzt verlegt und mit dem Stützenkopf
verklebt.
Abmessung: 1200 / 600 x 600 x 25 mm
Die Unterkonstruktion besteht aus
höhenverstellbaren, verzinkten Stahlstützen, die
mit einem PU-Montagekleber auf dem Rohboden
verklebt sind.
Stützenraster: 600 x 600 mm(Rand 600x 300 mm)
Baupysikalische Daten nach DIN EN 13213 Hohlböden
| Lastklasse (Bruchlast): | 1(>/- 6 kN)
| Nennlast: | 3 kN
| Sicherheitsfaktor: | 2
| Wärmeleitfähigkeit גּR | 0,44 W/mk
| Flächengewicht: | 37,5 kg/m²
| Baustoffklasse nach DIN EN 13501-1 | A1
| Baustoffklasse nach DIN 4012-1 | A2
| Feuerwiderstand nach DIN 4102: | F 30 Bei Böden ohne Öffnungen
Oberkante Flächenhohlboden OKF:
4 | Flächenhohlbodenanschluss an aufgehendende |  | m
Wände und Bauteile
5 | Flächenhohlbodenanschluß |  | St. |  | 0
an Gebäudepfeiler bzw. -stützen herstellen.
6 | Flächenhohlbodenanschluß an Wände mit |  | m
Mineralwollstreifen in F-30 Ausführung
an aufgehenden Bauteilen, wie Wände,
Frontverkleidungen usw.
7 | Bodenabsenkungen auf Grund von |  | m
unterschiedlichen Belagsstärken bei Belags-
wechsel, z.B. Teppich auf Naturstein oder
bei Einbau einer Schmutzfangmatte
inklusive der notwendigen 2ten Stütze
8 | Bewegungsfugenaubildung mit brandschutz- |  | m
technisch erforderlicher Unterlegung
Notwendig ab einer Bodenlänge > 15 m
9 | Bodenausschnitte bis 0,1 m² für Elektranten |  | St.
auf der Baustelle anfertigen
bis 0,1 m²
10 | Bodenausschnitte ab 0,1 m² bis 0,3 m² |  | St.
inkluisve zusätzlicher Stützen
auf der Baustelle anfertigen. Z.b. für Elektranten
0,1 bis 0,3 m²
11 | Bodenausschnitte für Heizungsrohre |  | St.
auf der Baustelle anfertigen.
12 | Senkrechte Frontverkleidung aus |  | m
nichtbrennbaren Hohlbodenplatten liefern und
montieren.
Höhe: 350 mm
13 | Treppenstufen aus nichtbrennbaren |  | m
mineralischen Hohlbodenplatten
Tritttiefe 300 mm, ohne Verkleidung
liefern und montieren
abgerechnet wird pro lfm-Auftritt
14 | Revisionsöffnung aus Aluminiumprofil mit |  | St.
einer höhenverstellbaren Belagstrennschiene
und einer nichtbrennbaren Mineralstoffplatte
Abmessung: 600 x 600 mm Zulage
15 | Nachträgliches herstellen von Bohrungen |  | St.
für Elektranteneinsätze
16 | Schutzabdeckung mit Milchtütenpapier |  | m²
Instandhaltung und Entsorgung am Ende bauseits
17 | Schutzabdeckung aus 3,2 mm Hartfaserplatten |  | m²
Instandhaltung und Entsorgung am Ende bauseits
18 | Stellen von Zusatzstützen im Bereich von |  | m²
Ausschnitten
19 | Liefern und montieren von Geländer |  | m
aus 40 mm Aluminiumrohr
( Systemgeländer ) 1,10 Meter Höhe über OKF
20 | Elektrantenainsätze ohne Innenausstattung
Hersteller:
Typ:
21 | An- und Abfahrtpauschale für die Monteure |  | Psch |  | 0
22 | Handtransport der Doppelbodenmaterialien |  | m²
| über Treppen in Ober- oder Untergeschoße |  |  |  | 0
23 | Montagestundensatz für Regiearbeiten auf |  | Std. |  | 0
Anforderung und Nachweis, ohne zusätzliche
Anfahrtskosten.
| Angebotsumme netto |  |  |  | 0
| zuzüglich Mehrwertsteuer |  |  | 19% | 0
| Angebotswert inkl.MwSt. |  |  |  | 0